## Sheet 1
Id | Designator | Package | Quantity | Designation | Inventory | Needed
1 | J5,J6,J4 | 2-208224-2 | 3 | Conn_01x37_Female
5 | G***,G***,G***,G*** | bearpaw_noclaws | 4 | LOGO
12 | C56,C66,C64,C60,C58,C57,C24,C34,C85,C84,C83,C82,C81,C80,C79,C78,C77,C75,C70,C69,C63,C61,C50,C44,C43,C42,C41,C40,C39,C38,C37,C36,C35,C29,C28,C16,C15,C14,C13,C12,C11,C10,C7 | C_0603_1608Metric | 43 | 100n
24 | C32 | C_0603_1608Metric | 1 | 300pf
27 | C53,C47 | C_0603_1608Metric | 2 | 0.22u
30 | C54,C48 | C_0603_1608Metric | 2 | 0.1u
32 | C46,C52 | C_0603_1608Metric | 2 | 10n
37 | C73,C1,C2,C3,C4,C5,C6 | C_0603_1608Metric | 7 | C
25 | C30,C45,C51 | C_0805_2012Metric | 3 | 1u
28 | C76,C72,C71 | C_0805_2012Metric | 3 | u47
29 | C74,C68,C67,C33,C27,C19,C18,C17 | C_0805_2012Metric | 8 | 10u
38 | C8,C9 | C_0805_2012Metric | 2 | 2u2
31 | C31,C20,C21,C22,C23,C26 | C_1206_3216Metric | 6 | 10u
33 | C49,C55 | CP_Radial_D5.0mm_P2.00mm | 2 | 100u
3 | C65,C59,C25,C62 | CP_Radial_D8.0mm_P3.50mm | 4 | 270u
41 | D17,D18,D22,D23 | D_SOD-123 | 4 | 1n4148
40 | D8,D9,D10,D11,D13,D14,D15,D16,D12 | D_SOD-128 | 9 | D
13 | F4,F6,F5,F2,F3,F1 | Fuse_1206_3216Metric | 6 | Fuse
9 | U20,U18 | L6234PD | 2 | L6234PD
39 | D1,D2,D3,D4,D5,D6,D7 | LED_0603_1608Metric | 7 | LED
7 | G***,G*** | MASA_LOGO | 2 | LOGO
36 | U28,U26,U27 | MAX11131AUI+ | 3 | MAX11131AUI+
2 | J3 | MOLEX_503182-1852 | 1 | 503182-1852
26 | MH1,MH6,MH5,MH2,MH3,MH4 | MountingHole-EC3 | 6 | MountingHole
53 | U2 | Oscillator_SMD_EuroQuartz_XO32-4Pin_3.2x2.5mm | 1 | DSC6001CI2A-016.0000T
4 | G***,G***,G***,G*** | pickaxe | 4 | LOGO
45 | JP14 | PinHeader_1x02_P2.54mm_Vertical | 1 | Jumper
43 | J1 | PinHeader_2x03_P2.54mm_Vertical | 1 | Conn_02x03_Counter_Clockwise
14 | R99,R149,R1,R2,R3,R4,R5,R6,R7,R8,R9,R10,R11,R12,R100,R101,R102,R103,R104,R105,R106,R107,R108,R109,R110 | R_0603_1608Metric | 25 | R
15 | R136,R125,R124,R122,R117,R116,R115,R113,R112,R111,R32,R21,R24,R25,R30,R31,R34,R35,R36,R37,R38,R43,R44,R45,R50,R51,R52,R57,R58,R59,R71,R72,R73,R78,R79,R80,R85,R86,R87,R92,R93,R94,R64,R65,R66,R135,R137 | R_0603_1608Metric | 47 | 1k
19 | R121,R120,R150,R13,R14,R15,R16,R22,R147,R148,R155,R153,R157,R154,R156 | R_0603_1608Metric | 15 | Rt
44 | JP1,JP2,JP3,JP4,JP5,JP6,JP7,JP8,JP9,JP10,JP11,JP12,JP13,JP15,JP16,JP17,JP18,JP19,JP20,JP21,JP22,JP23,JP24 | R_0603_1608Metric | 23 | Jumper
47 | R17,R18,R19,R20 | R_0603_1608Metric | 4 | 220
48 | R23,R26,R39,R42,R46,R49,R53,R56,R60,R63,R74,R77,R81,R84,R88,R91,R95,R98,R67,R70 | R_0603_1608Metric | 20 | 10k
49 | R27,R40,R47,R54,R61,R75,R82,R89,R96,R68 | R_0603_1608Metric | 10 | 3k3
50 | R151,R152 | R_0603_1608Metric | 2 | 100
11 | R123,R126,R118,R114,R41,R48,R55,R62,R76,R83,R90,R97,R69,R119,R138 | R_1206_3216Metric | 15 | 5m
34 | R29,R33 | R_1206_3216Metric | 2 | 40m
42 | FB1 | R_1206_3216Metric | 1 | Ferrite_Bead
35 | R28 | R_2512_6332Metric | 1 | 1m
8 | J2 | short | 1 | GS2
22 | U30,U29 | SOIC-14_3.9x8.7mm_P1.27mm | 2 | MAX3491
56 | U34,U32,U36,U33,U35 | SOIC-8_3.9x4.9mm_P1.27mm | 5 | MAX31855KASA
55 | U31 | SON127P800X600X80-9N | 1 | W25N01GVZEIG
21 | U3 | SOT-223 | 1 | TL1963A-33DCYR
54 | U6 | SOT-223 | 1 | LM2931
46 | Q1,Q3,Q5,Q7,Q11,Q13,Q15,Q17,Q9 | SOT-23 | 9 | MMBT3904
10 | U19,U21 | SOT-23-6 | 2 | INA181AX
52 | U1 | STM32F446VET6 | 1 | STM32F446VET6
51 | SW1 | SW4-SMD-5.2X5.2X1.5MM | 1 | SMD-BUTTON
18 | TP54,TP53,TP52,TP51,TP50,TP47,TP32,TP31,TP30,TP49,TP48,TP46,TP35,TP38,TP41,TP1,TP2,TP3,TP4,TP5,TP6,TP7,TP8,TP9,TP10,TP11,TP12,TP13,TP15,TP16,TP17,TP18,TP19,TP20,TP21,TP22,TP23,TP24,TP25,TP26,TP27,TP28,TP29,TP33,TP34,TP36,TP37,TP39,TP40,TP42,TP43,TP44,TP45 | TestPoint-EC3 | 53 | TestPoint
20 | Q16,Q6,Q8,Q4,Q2,Q12,Q14,Q18,Q10 | TO-252-2 | 9 | Q_PMOS_GDS
6 | G***,G*** | TSM_Logo | 2 | LOGO
16 | U25,U40,U38,U4,U13,U5,U8,U9,U10,U11,U12,U14,U15,U16,U17,U22 | TSOT-23-6 | 16 | INA181AX
23 | U7 | TSOT-23-6 | 1 | MCP1501
17 | U39,U37,U24,U23 | VNH7070ASTR | 4 | VNH7070ASTR